## Modèle Homogène
|  | DGP(bar) | DPF(bar) | DP(bar) | DPa(bar)
|  | 0.8417 | 0.30963 | 1.1513 | 0.0089899
Débits
QL | 30 | m3/h | Tube |  |  | Liquide
QG | 5 | m3/h | P1 | 5 | bar | muL | 0.001 | Pa s
|  |  | T1 | 20 | C | rhoL | 1000 | kg/m3
|  |  | L | 10 | m | Gaz
|  |  | D | 50 | mm | rohg_ref | 1.293 | kg/m3
A | 0.0019635 | m2 |  |  |  | Pref | 1 | bar
rhog1 | 6.0239 | kg/m3 |  |  |  | Tref | 0 | °C
x | 0.001003
M | 8.3417 | kg/s | P1-DP=P2 | 3.8487 | bar
Rg1 | 0.14286 |  | Rg2 | 0.17799
Rho1 | 858.0034 | kg/m3 | rhog2 | 4.6368 | kg/m3
G | 4248.3929 | kg/m2/s | rho2 | 822.8386 | bar
w | 4.9515 | m/s | DW | 0.21161 | m/s
Re 1ph L | 212419.6437
Cf Blasius | 0.0036798
Cf Dukler | 0.0038672
Cf L-M | 0.0039566
Cf | 0.0036798

## Lockhart-Martinelli
|  | DGP(bar) | DPF(bar) | DP(bar) | DPa(bar)
|  | 0.82821 | 0.40166 | 1.2299 | 0.0037038
Débits
QL | 30 | m3/h | Tube |  |  | Liquide
QG | 5 | m3/h | P1 | 5 | bar | muL | 0.001 | Pa s
|  |  | T1 | 20 | C | rhoL | 1000 | kg/m3
|  |  | L | 10 | m | Gaz
|  |  | D | 50 | mm | rohg_ref | 1.293 | kg/m3
A | 0.0019635 | m2 |  |  |  | Pref | 1 | bar
rhog1 | 6.0239 | kg/m3 |  |  |  | Tref | 0 | °C
mug | 9.0359e-05 | Pa s |  |  |  | nug | 1.5e-05 | m2/s
x | 0.001003 |  | P1-DP=P2 | 3.7701 | bar
M | 8.3417 | kg/s | rhog2 | 4.5422 | kg/m3
G | 4248.3929 | kg/m2/s | mug2 | 6.8133e-05 | Pa s
Xtt | 49.2932 |  | Xtt2 | 44.0293
Rg | 0.1567 |  | Rg2 | 0.1709
rho | 844.2489 | kg/m3 | rho2 | 829.8716 | kg:/m3
Phi L^2 | 1.4061 |  | DW | 0.08718 | m/s
wLo | 4.2484 | m/s
ReL | 212419.6437
CfL | 0.0039566
DPLo | 28564.6055 | Pa

## Friedel
|  | DGP(bar) | DPF(bar) | DP(bar) | DPa(bar)
|  | 0.8417 | 0.59395 | 1.4357 | 0.012104
Débits
QL | 30 | m3/h | Tube |  |  | Liquide
QG | 5 | m3/h | P1 | 5 | bar | muL | 0.001 | Pa s
|  |  | T1 | 20 | C | rhoL | 1000 | kg/m3
|  |  | L | 10 | m | Gaz
|  |  | D | 50 | mm | rohg_ref | 1.293 | kg/m3
A | 0.0019635 | m2 |  |  |  | Pref | 1 | bar
rhog1 | 6.0239 | kg/m3 |  |  |  | Tref | 0 | °C
mug | 9.0359e-05 | Pa s |  |  |  | nug | 1.5e-05 | m2/s
x | 0.001003 |  | P1-DP=P2 | 3.5643 | bar | Gaz/liquide
M | 8.3417 | kg/s | rhog2 | 4.2943 | kg/m3 | sigma | 0.072 | N/m
G | 4248.3929 | kg/m2/s | mug2 | 6.4414e-05 | Pa s
Rg | 0.14286 |  | Rg2 | 0.18949
rho | 858.0034 | kg/m3 | rho2 | 811.3198 | kg:/m3
We | 14608.2379 |  | DW | 0.28491 | m/s
Fr | 49.9841
H | 62.1088
F | 0.0045805
wLo | 4.2484 | m/s
ReL | 212419.6437
CfLo | 0.0039566
wGo | 705.2528 | m/s
ReG | 2350842.7592
CfGo | 0.0024463
E | 0.9981
Phi Lo^2 | 2.0793
DPLo | 28564.6055 | Pa