## Feuil1
fichier | 12C5S4-P5W200G3_003
Label Phy. | moyenne | inc.abs. | stabilité
PESE bar | 8.0814 | 0.064651 | 0.6078
PSSE bar | 5.0735 | 0.040588 | 0.20264
débit kg/s | 0.32863 | 0.0032863 | 0.010301
TESE °C | 56.9096 | 0.25 | 0.54813
TSSE °C | 151.8863 | 0.25 | OK
Wc kW | 200.0718 | 2.821 | OK
per therm. kW | 0.16554 | 0.033108 | OK
I en A | 5566.8739 | 55.6687 | OK
U en V | 35.9397 | 0.3594 | OK
Xs | 0.09708 | 0 | 0.0089604
P2 b | 7.98 | 0.06384 | 1.8028
P3 b | 7.7051 | 0.061641 | 0.27437
P6 b | 5.7969 | 0.046376 | 0.24695
P7 b | 5.2275 | 0.04182 | 0.11643
DP23 bar | 0.12208 | 0.00097667 | 0.1949
DP34 bar | 0.21884 | 0.0017507 | 0.11171
DP36 bar | 1.9606 | 0.015685 | 0.17665
DP45 bar | 0.17452 | 0.0013962 | 0.15563
DP56 bar | 1.5863 | 0.01269 | 0.82253 | valeurs calculées
DP67 bar | 0.47586 | 0.0038069 | 0.81359 | T.m.°C | incertitude
TP1SE °C | 261.2295 | 1.5 | 0.14117 | 156.8388 | 3.0653
TP2SE °C | 266.2893 | 1.5 | 0.15333 | 162.505 | 3.0532
TP3SE °C | 265.2721 | 1.5 | 0.12441 | 161.3664 | 3.0556
TP4SE °C | 265.5179 | 1.5 | 0.10573 | 161.6416 | 3.0551
TP5SE °C | 271.0867 | 1.5 | 0.11501 | 167.8718 | 3.0421
TP6SE °C | 267.6894 | 1.5 | 0.095594 | 164.0719 | 3.05
TP7SE °C | 274.9402 | 1.5 | 0.13995 | 172.1786 | 3.0334
TP8SE °C | 270.7941 | 1.5 | 0.12277 | 167.5446 | 3.0428
TP9SE °C | 275.9781 | 1.5 | 0.13682 | 173.338 | 3.0311
TP10SE °C | 274.2611 | 1.5 | 0.18689 | 171.4199 | 3.0349
TP11SE °C | 278.6865 | 1.5 | 0.18828 | 176.3623 | 3.025
TP12SE °C | 275.8448 | 1.5 | 0.14282 | 173.1891 | 3.0314
TP13SE °C | 277.9239 | 1.5 | 0.1245 | 175.511 | 3.0267
TP14SE °C | 277.8532 | 1.5 | 0.11086 | 175.432 | 3.0269
TP15SE °C | 273.7763 | 1.5 | 0.083228 | 170.8782 | 3.036
TP16SE °C | 278.829 | 1.5 | 0.086233 | 176.5213 | 3.0247
TP17SE °C | 275.2825 | 1.5 | 0.10056 | 172.5611 | 3.0326
TP18SE °C | 278.9288 | 1.5 | 0.11171 | 176.6328 | 3.0245
TP19SE °C | 278.8106 | 1.5 | 0.10348 | 176.5008 | 3.0248
TP20SE °C | 279.9777 | 1.5 | 0.11399 | 177.8035 | 3.0222
TP21SE °C | 277.8554 | 1.5 | 0.093058 | 175.4344 | 3.0269
TP22SE °C | 275.7907 | 1.5 | 0.11402 | 173.1287 | 3.0315
TP23SE °C | 279.3349 | 1.5 | 0.10273 | 177.0861 | 3.0236
TP24SE °C | 275.7468 | 1.5 | 0.098783 | 173.0796 | 3.0316
TP25SE °C | 280.2799 | 1.5 | 0.11283 | 178.1407 | 3.0216
TP26SE °C | 280.2399 | 1.5 | 0.10267 | 178.0961 | 3.0216
TP27SE °C | 276.1598 | 1.5 | 0.0839 | 173.541 | 3.0306
TP28SE °C | 279.6954 | 1.5 | 0.10483 | 177.4885 | 3.0228
TP29SE °C | 279.0239 | 1.5 | 0.10374 | 176.739 | 3.0243
TP30SE °C | 281.7914 | 1.5 | 0.12388 | 179.8272 | 3.0183
TP31SE °C | 281.6762 | 1.5 | 0.16723 | 179.6987 | 3.0185
TP32SE °C | 277.2522 | 1.5 | 0.13657 | 174.7609 | 3.0282
TP33SE °C | 278.8663 | 1.5 | 0.18348 | 176.5629 | 3.0247
TP34SE °C | 277.8809 | 1.5 | 0.24609 | 175.4629 | 3.0268
TP35SE °C | 276.6384 | 1.5 | 0.21945 | 174.0755 | 3.0296
TP36SE °C | 274.6477 | 1.5 | 0.16284 | 171.8518 | 3.034
TP37SE °C | 276.2503 | 1.5 | 0.24036 | 173.6421 | 3.0304
TP38SE °C | 276.3704 | 1.5 | 0.3285 | 173.7762 | 3.0302
TP39SE °C | 275.8532 | 1.5 | 0.20578 | 173.1985 | 3.0313
TP40SE °C | 276.0702 | 1.5 | 0.23375 | 173.4409 | 3.0308
TP41SE °C | 274.2512 | 1.5 | 0.18358 | 171.4088 | 3.0349
TP42SE °C | 275.8102 | 1.5 | 0.27061 | 173.1505 | 3.0314
air ambiant | 22 | 1.5
12C5S4-P5W200G3_003

## Feuil2
fichier |  |  | Config de la section d'essai |  | incerti.
nom capteur | position en m | point zéro | Longueur chauffante m | 0.5997 | 0.0001
PESE bar | 0.177 | A | Epaisseur m | 0.001003 | 1e-05
PSSE bar | 1.062 | A | Surface chauffante m² | 0.061226 | 0.00061226
TESE °C | 0.17 | A | Surface de passage m² | 0.000112 | 1.12e-06
TSSE °C | 1.03 | A | Résistance Ohm | 0.00624 | 5e-05
P2 b | 0.28 | A | section droite paroi m² | 0.0001024 | 1.0035e-06
P3 b | 0.33 | A
P4 b | 0.535 | A | diamètre hydraulique m | 0.004147 | 4.147e-05
P5 b | 0.725 | A | entrefer m | 0.002161 | 4e-05
P6 b | 0.94 | A | Long.adiabati. entrée m | 0.07 | 0.001
P7 b | 0.99 | A | Long.adiabati. sortie m | 0.07 | 0.001
nom capteur | delta h en m |  | a coeff calcul inconel | 0.01506 | 0.00035692
DP23P b | 0.05 |  | b coeff calcul inconel | 12.2031 | 0.098845
DP23G b | 0.05
DP34P b | 0.205
DP34M b | 0.205
DP34G b | 0.205
DP36P b | 0.61
DP36M b | 0.61
DP36G b | 0.61
DP45P b | 0.19
DP45M b | 0.19
DP45G b | 0.19
DP56P b | 0.215
DP56M b | 0.215
DP56G b | 0.215
DP67P b | 0.05
DP67G b | 0.05
nom capteur | position en m | référence
TP1SE °C | 0.03 | B
TP2SE °C | 0.05 | B
TP3SE °C | 0.07 | B
TP4SE °C | 0.09 | B
TP5SE °C | 0.11 | B
TP6SE °C | 0.13 | B
TP7SE °C | 0.15 | B
TP8SE °C | 0.17 | B
TP9SE °C | 0.19 | B
TP10SE °C | 0.21 | B
TP11SE °C | 0.23 | B
TP12SE °C | 0.25 | B
TP13SE °C | 0.27 | B
TP14SE °C | 0.31 | B
TP15SE °C | 0.32 | B
TP16SE °C | 0.33 | B
TP17SE °C | 0.34 | B
TP18SE °C | 0.35 | B
TP19SE °C | 0.37 | B
TP20SE °C | 0.38 | B
TP21SE °C | 0.38 | B
TP22SE °C | 0.401 | B
TP23SE °C | 0.41 | B
TP24SE °C | 0.42 | B
TP25SE °C | 0.43 | B
TP26SE °C | 0.45 | B
TP27SE °C | 0.46 | B
TP28SE °C | 0.47 | B
TP29SE °C | 0.48 | B
TP30SE °C | 0.49 | B
TP31SE °C | 0.51 | B
TP32SE °C | 0.52 | B
TP33SE °C | 0.53 | B
TP34SE °C | 0.54 | B
TP35SE °C | 0.55 | B
TP36SE °C | 0.57 | B
TP37SE °C | 0.57 | B
TP38SE °C | 0.57 | B
TP39SE °C | 0.58 | B
TP40SE °C | 0.58 | B
TP41SE °C | 0.59 | B
TP42SE °C | 0.59 | B
TP43SE °C | 0.615 | B
TP44SE °C | 0.625 | B
TP45SE °C | 0.635 | B