## Feuil1
fichier | 7C2S4-P5W30T60_001
Label Phy. | moyenne | inc.abs. | stabilité
PESE bar | 6.161 | 0.049288 | OK
PSSE bar | 5.0231 | 0.040185 | OK
débit kg/s | 0.72326 | 0.0072326 | OK
TESE °C | 60.1643 | 0.25 | OK
TSSE °C | 69.887 | 0.25 | OK
W kW | 28.4843 | 0.40163 | OK
per therm. kW | 0.041278 | 0.0082557 | OK
I en A | 2125.7537 | 21.2575 | OK
U en V | 13.3996 | 0.134 | OK
Xs | -0.16594 | -0.0016594 | OK
P2 bar | 5.9534 | 0.047627 | 0.0021798
P3 bar | 5.8572 | 0.046858 | 0.0022182
P6 bar | 5.0631 | 0.040504 | 0.0014912
P7 bar | 5.0027 | 0.040022 | 0.0023484
DP23 bar | 0.069346 | 0.00055477 | 0.0011434
DP34 bar | 0.28297 | 0.0022638 | 0.0016614
DP36 bar | 0.77348 | 0.0061878 | 0.0025102
DP45 bar | 0.23775 | 0.001902 | 0.00090698
DP56 bar | 0.25027 | 0.0020022 | 0.00080465 | valeurs calculées
DP67 bar | 0.064255 | 0.00051404 | 0.0012279 | T.m.°C | incertitude
TP1SE °C | 86.2575 | 1.5 | 0.058434 | 68.9855 | 1.5826
TP2SE °C | 87.7178 | 1.5 | 0.071829 | 70.4789 | 1.5823
TP3SE °C | 87.5986 | 1.5 | 0.064647 | 70.3571 | 1.5823
TP4SE °C | 87.8071 | 1.5 | 0.069864 | 70.5703 | 1.5822
TP5SE °C | 87.9227 | 1.5 | 0.068897 | 70.6886 | 1.5822
TP6SE °C | 88.3089 | 1.5 | 0.068194 | 71.0835 | 1.5821
TP7SE °C | 88.5257 | 1.5 | 0.064243 | 71.3052 | 1.5821
TP8SE °C | 88.9283 | 1.5 | 0.066711 | 71.7169 | 1.582
TP9SE °C | 89.2572 | 1.5 | 0.070124 | 72.0532 | 1.5819
TP10SE °C | 89.9622 | 1.5 | 0.069863 | 72.7742 | 1.5818
TP11SE °C | 90.3421 | 1.5 | 0.068646 | 73.1627 | 1.5817
TP12SE °C | 90.3559 | 1.5 | 0.067112 | 73.1768 | 1.5817
TP13SE °C | 90.401 | 1.5 | 0.079695 | 73.2229 | 1.5817
TP14SE °C | 90.8823 | 1.5 | 0.057443 | 73.715 | 1.5816
TP15SE °C | 90.953 | 1.5 | 0.06164 | 73.7873 | 1.5816
TP16SE °C | 91.614 | 1.5 | 0.061706 | 74.4633 | 1.5815
TP17SE °C | 92.0037 | 1.5 | 0.067967 | 74.8617 | 1.5814
TP18SE °C | 91.446 | 1.5 | 0.060233 | 74.2915 | 1.5815
TP19SE °C | 91.8337 | 1.5 | 0.058001 | 74.6879 | 1.5814
TP20SE °C | 92.0866 | 1.5 | 0.071137 | 74.9465 | 1.5814
TP21SE °C | 92.0987 | 1.5 | 0.067813 | 74.9589 | 1.5814
TP22SE °C | 92.2393 | 1.5 | 0.059088 | 75.1027 | 1.5813
TP23SE °C | 92.4102 | 1.5 | 0.064451 | 75.2774 | 1.5813
TP24SE °C | 92.4702 | 1.5 | 0.062516 | 75.3387 | 1.5813
TP25SE °C | 92.7213 | 1.5 | 0.063707 | 75.5955 | 1.5812
TP26SE °C | 93.341 | 1.5 | 0.066315 | 76.2291 | 1.5811
TP27SE °C | 93.3418 | 1.5 | 0.074239 | 76.2299 | 1.5811
TP28SE °C | 93.2379 | 1.5 | 0.065855 | 76.1237 | 1.5811
TP29SE °C | 93.498 | 1.5 | 0.067509 | 76.3896 | 1.5811
TP30SE °C | 93.5004 | 1.5 | 0.070597 | 76.3921 | 1.5811
TP31SE °C | 93.5658 | 1.5 | 0.062706 | 76.4589 | 1.5811
TP32SE °C | 93.8529 | 1.5 | 0.069661 | 76.7525 | 1.581
TP33SE °C | 93.7607 | 1.5 | 0.066251 | 76.6582 | 1.581
TP34SE °C | 94.5915 | 1.5 | 0.068244 | 77.5076 | 1.5809
TP35SE °C | 94.0187 | 1.5 | 0.068661 | 76.922 | 1.581
TP36SE °C | 94.8819 | 1.5 | 0.061463 | 77.8045 | 1.5808
TP37SE °C | 95.4151 | 1.5 | 0.070927 | 78.3496 | 1.5807
TP38SE °C | 95.4219 | 1.5 | 0.071285 | 78.3566 | 1.5807
TP39SE °C | 95.4778 | 1.5 | 0.073251 | 78.4138 | 1.5807
TP40SE °C | 95.3368 | 1.5 | 0.063623 | 78.2696 | 1.5807
TP41SE °C | 95.6949 | 1.5 | 0.069923 | 78.6357 | 1.5807
TP42SE °C | 95.3003 | 1.5 | 0.066485 | 78.2322 | 1.5807
air ambiant °C | 27.7772 | 1.5 | 0.34549
7C2S4-P5W30T60_001

## Feuil2
fichier |  |  | Config de la section d'essai |  | incerti.
nom capteur | position en m | point zéro | Longueur chauffante m | 0.5997 | 0.0001
PESE bar | 0.177 | A | Epaisseur m | 0.001003 | 1e-05
PSSE bar | 1.062 | A | Surface chauffante m² | 0.061226 | 0.00061226
TESE °C | 0.17 | A | Surface de passage m² | 0.000112 | 1.12e-06
TSSE °C | 1.03 | A | Résistance Ohm | 0.00624 | 5e-05
P2 b | 0.28 | A | section droite paroi m² | 0.0001024 | 1.0035e-06
P3 b | 0.33 | A
P4 b | 0.535 | A | diamètre hydraulique m | 0.004147 | 4.147e-05
P5 b | 0.725 | A | entrefer m | 0.002161 | 4e-05
P6 b | 0.94 | A | Long.adiabati. entrée m | 0.07 | 0.001
P7 b | 0.99 | A | Long.adiabati. sortie m | 0.07 | 0.001
nom capteur | delta h en m |  | a coeff calcul inconel | 0.01506 | 0.00035692
DP23P b | 0.05 |  | b coeff calcul inconel | 12.2031 | 0.098845
DP23G b | 0.05
DP34P b | 0.205
DP34M b | 0.205
DP34G b | 0.205
DP36P b | 0.61
DP36M b | 0.61
DP36G b | 0.61
DP45P b | 0.19
DP45M b | 0.19
DP45G b | 0.19
DP56P b | 0.215
DP56M b | 0.215
DP56G b | 0.215
DP67P b | 0.05
DP67G b | 0.05
nom capteur | position en m | référence
TP1SE °C | 0.03 | B
TP2SE °C | 0.05 | B
TP3SE °C | 0.07 | B
TP4SE °C | 0.09 | B
TP5SE °C | 0.11 | B
TP6SE °C | 0.13 | B
TP7SE °C | 0.15 | B
TP8SE °C | 0.17 | B
TP9SE °C | 0.19 | B
TP10SE °C | 0.21 | B
TP11SE °C | 0.23 | B
TP12SE °C | 0.25 | B
TP13SE °C | 0.27 | B
TP14SE °C | 0.31 | B
TP15SE °C | 0.32 | B
TP16SE °C | 0.33 | B
TP17SE °C | 0.34 | B
TP18SE °C | 0.35 | B
TP19SE °C | 0.37 | B
TP20SE °C | 0.38 | B
TP21SE °C | 0.38 | B
TP22SE °C | 0.401 | B
TP23SE °C | 0.41 | B
TP24SE °C | 0.42 | B
TP25SE °C | 0.43 | B
TP26SE °C | 0.45 | B
TP27SE °C | 0.46 | B
TP28SE °C | 0.47 | B
TP29SE °C | 0.48 | B
TP30SE °C | 0.49 | B
TP31SE °C | 0.51 | B
TP32SE °C | 0.52 | B
TP33SE °C | 0.53 | B
TP34SE °C | 0.54 | B
TP35SE °C | 0.55 | B
TP36SE °C | 0.57 | B
TP37SE °C | 0.57 | B
TP38SE °C | 0.57 | B
TP39SE °C | 0.58 | B
TP40SE °C | 0.58 | B
TP41SE °C | 0.59 | B
TP42SE °C | 0.59 | B
TP43SE °C | 0.615 | B
TP44SE °C | 0.625 | B
TP45SE °C | 0.635 | B