## Feuil1
fichier | 12C5S4-P5W124G1.3_002
Label Phy. | moyenne | inc.abs. | stabilité
PESE bar | 6.6737 | 0.05339 | 0.22621
PSSE bar | 5.0269 | 0.040215 | 0.27308
débit kg/s | 0.14439 | 0.0014439 | OK
TESE °C | 52.7839 | 0.25 | OK
TSSE °C | 151.96 | 0.25 | 0.61287
Wc kW | 122.9948 | 1.7342 | OK
per therm. kW | 0.13931 | 0.027863 | OK
I en A | 4371.3175 | 43.7132 | OK
U en V | 28.1368 | 0.28137 | OK
Xs | 0.2048 | 0 | 0.0062217
P2 b | 6.712 | 0.053696 | 0.24987
P3 b | 6.6557 | 0.053245 | 0.19962
P6 b | 5.3354 | 0.042683 | 0.21344
P7 b | 5.0735 | 0.040588 | 0.2526
DP23 bar | 0.036269 | 0.00029015 | 0.075702
DP34 bar | 0.071 | 0.00041333 | 0.073
DP36 bar | 1.2568 | 0.010055 | 0.087824
DP45 bar | 0.1562 | 0.0012496 | 0.097159
DP56 bar | 1.0221 | 0.0081772 | 0.45218 | valeurs calculées
DP67 bar | 0.31075 | 0.002486 | 0.29595 | T.m.°C | incertitude
TP1SE °C | 224.7623 | 1.5 | 0.16847 | 159.9993 | 2.2646
TP2SE °C | 228.3601 | 1.5 | 0.17576 | 163.8789 | 2.2608
TP3SE °C | 227.9861 | 1.5 | 0.15585 | 163.4757 | 2.2611
TP4SE °C | 228.4198 | 1.5 | 0.1761 | 163.9433 | 2.2607
TP5SE °C | 233.0628 | 1.5 | 0.1483 | 168.9472 | 2.2559
TP6SE °C | 230.4472 | 1.5 | 0.1707 | 166.1287 | 2.2586
TP7SE °C | 236.329 | 1.5 | 0.16351 | 172.4653 | 2.2527
TP8SE °C | 233.3038 | 1.5 | 0.17494 | 169.2068 | 2.2557
TP9SE °C | 237.8515 | 1.5 | 0.17163 | 174.1047 | 2.2512
TP10SE °C | 236.8094 | 1.5 | 0.21105 | 172.9827 | 2.2522
TP11SE °C | 240.1171 | 1.5 | 0.22111 | 176.5436 | 2.249
TP12SE °C | 237.3561 | 1.5 | 0.21987 | 173.5713 | 2.2517
TP13SE °C | 238.9038 | 1.5 | 0.19706 | 175.2376 | 2.2501
TP14SE °C | 238.3924 | 1.5 | 0.20876 | 174.687 | 2.2506
TP15SE °C | 234.6424 | 1.5 | 0.185 | 170.6487 | 2.2543
TP16SE °C | 238.7408 | 1.5 | 0.17463 | 175.0622 | 2.2503
TP17SE °C | 235.6548 | 1.5 | 0.20357 | 171.7392 | 2.2533
TP18SE °C | 238.5171 | 1.5 | 0.21902 | 174.8213 | 2.2505
TP19SE °C | 237.7409 | 1.5 | 0.23406 | 173.9857 | 2.2513
TP20SE °C | 238.1906 | 1.5 | 0.27285 | 174.4698 | 2.2508
TP21SE °C | 236.5854 | 1.5 | 0.22958 | 172.7415 | 2.2524
TP22SE °C | 234.9269 | 1.5 | 0.23317 | 170.9552 | 2.254
TP23SE °C | 237.434 | 1.5 | 0.24469 | 173.6552 | 2.2516
TP24SE °C | 234.336 | 1.5 | 0.22331 | 170.3188 | 2.2546
TP25SE °C | 237.6883 | 1.5 | 0.26664 | 173.929 | 2.2513
TP26SE °C | 237.3092 | 1.5 | 0.29266 | 173.5208 | 2.2517
TP27SE °C | 234.2761 | 1.5 | 0.26713 | 170.2542 | 2.2547
TP28SE °C | 236.3189 | 1.5 | 0.32111 | 172.4544 | 2.2527
TP29SE °C | 236.1451 | 1.5 | 0.30005 | 172.2673 | 2.2528
TP30SE °C | 237.7172 | 1.5 | 0.32883 | 173.9601 | 2.2513
TP31SE °C | 236.425 | 1.5 | 0.41802 | 172.5687 | 2.2526
TP32SE °C | 232.9991 | 1.5 | 0.29954 | 168.8785 | 2.256
TP33SE °C | 233.772 | 1.5 | 0.34297 | 169.7112 | 2.2552
TP34SE °C | 233.2237 | 1.5 | 0.29684 | 169.1205 | 2.2558
TP35SE °C | 231.8332 | 1.5 | 0.3648 | 167.6223 | 2.2572
TP36SE °C | 230.5532 | 1.5 | 0.34313 | 166.2429 | 2.2585
TP37SE °C | 231.7651 | 1.5 | 0.35815 | 167.5489 | 2.2572
TP38SE °C | 231.4472 | 1.5 | 0.35656 | 167.2063 | 2.2576
TP39SE °C | 231.3486 | 1.5 | 0.33794 | 167.1 | 2.2577
TP40SE °C | 231.15 | 1.5 | 0.29985 | 166.8861 | 2.2579
TP41SE °C | 230.8077 | 1.5 | 0.31931 | 166.5171 | 2.2582
TP42SE °C | 231.3915 | 1.5 | 0.40099 | 167.1463 | 2.2576
air ambiant | 22 | 1.5
12C5S4-P5W124G1.3_002

## Feuil2
fichier |  |  | Config de la section d'essai |  | incerti.
nom capteur | position en m | point zéro | Longueur chauffante m | 0.5997 | 0.0001
PESE bar | 0.177 | A | Epaisseur m | 0.001003 | 1e-05
PSSE bar | 1.062 | A | Surface chauffante m² | 0.061226 | 0.00061226
TESE °C | 0.17 | A | Surface de passage m² | 0.000112 | 1.12e-06
TSSE °C | 1.03 | A | Résistance Ohm | 0.00624 | 5e-05
P2 b | 0.28 | A | section droite paroi m² | 0.0001024 | 1.0035e-06
P3 b | 0.33 | A
P4 b | 0.535 | A | diamètre hydraulique m | 0.004147 | 4.147e-05
P5 b | 0.725 | A | entrefer m | 0.002161 | 4e-05
P6 b | 0.94 | A | Long.adiabati. entrée m | 0.07 | 0.001
P7 b | 0.99 | A | Long.adiabati. sortie m | 0.07 | 0.001
nom capteur | delta h en m |  | a coeff calcul inconel | 0.01506 | 0.00035692
DP23P b | 0.05 |  | b coeff calcul inconel | 12.2031 | 0.098845
DP23G b | 0.05
DP34P b | 0.205
DP34M b | 0.205
DP34G b | 0.205
DP36P b | 0.61
DP36M b | 0.61
DP36G b | 0.61
DP45P b | 0.19
DP45M b | 0.19
DP45G b | 0.19
DP56P b | 0.215
DP56M b | 0.215
DP56G b | 0.215
DP67P b | 0.05
DP67G b | 0.05
nom capteur | position en m | référence
TP1SE °C | 0.03 | B
TP2SE °C | 0.05 | B
TP3SE °C | 0.07 | B
TP4SE °C | 0.09 | B
TP5SE °C | 0.11 | B
TP6SE °C | 0.13 | B
TP7SE °C | 0.15 | B
TP8SE °C | 0.17 | B
TP9SE °C | 0.19 | B
TP10SE °C | 0.21 | B
TP11SE °C | 0.23 | B
TP12SE °C | 0.25 | B
TP13SE °C | 0.27 | B
TP14SE °C | 0.31 | B
TP15SE °C | 0.32 | B
TP16SE °C | 0.33 | B
TP17SE °C | 0.34 | B
TP18SE °C | 0.35 | B
TP19SE °C | 0.37 | B
TP20SE °C | 0.38 | B
TP21SE °C | 0.38 | B
TP22SE °C | 0.401 | B
TP23SE °C | 0.41 | B
TP24SE °C | 0.42 | B
TP25SE °C | 0.43 | B
TP26SE °C | 0.45 | B
TP27SE °C | 0.46 | B
TP28SE °C | 0.47 | B
TP29SE °C | 0.48 | B
TP30SE °C | 0.49 | B
TP31SE °C | 0.51 | B
TP32SE °C | 0.52 | B
TP33SE °C | 0.53 | B
TP34SE °C | 0.54 | B
TP35SE °C | 0.55 | B
TP36SE °C | 0.57 | B
TP37SE °C | 0.57 | B
TP38SE °C | 0.57 | B
TP39SE °C | 0.58 | B
TP40SE °C | 0.58 | B
TP41SE °C | 0.59 | B
TP42SE °C | 0.59 | B
TP43SE °C | 0.615 | B
TP44SE °C | 0.625 | B
TP45SE °C | 0.635 | B