## Feuil1
fichier | 7C2S4-P5W124T60_003
Label Phy. | moyenne | inc.abs. | stabilité
PESE bar | 5.4137 | 0.04331 | OK
PSSE bar | 5.025 | 0.0402 | OK
débit kg/s | 0.33547 | 0.0033547 | OK
TESE °C | 60.1951 | 0.25 | 0.5289
TSSE °C | 149.4173 | 0.25 | OK
W kW | 122.6755 | 1.7297 | OK
per therm. kW | 0.1324 | 0.026479 | OK
I en A | 4381.7578 | 43.8176 | OK
U en V | 27.9969 | 0.27997 | OK
Xs | -0.011148 | -0.00011148 | OK
P2 bar | 5.3898 | 0.043119 | 0.012422
P3 bar | 5.349 | 0.042792 | 0.014868
P6 bar | 5.0163 | 0.04013 | 0.012968
P7 bar | 5.0195 | 0.040156 | 0.011937
DP23 bar | 0.018487 | 0.00014789 | 0.0015496
DP34 bar | 0.071632 | 0.00057306 | 0.0017856
DP36 bar | 0.30585 | 0.0024468 | 0.0060031
DP45 bar | 0.062883 | 0.00050307 | 0.0018508
DP56 bar | 0.17023 | 0.0013619 | 0.0062178 | valeurs calculées
DP67 bar | 0.00036022 | 2.8818e-06 | 0.0049608 | T.m.°C | incertitude
TP1SE °C | 199.1973 | 1.5 | 0.084498 | 131.338 | 2.2697
TP2SE °C | 207.2003 | 1.5 | 0.11826 | 139.9407 | 2.2574
TP3SE °C | 207.0515 | 1.5 | 0.10148 | 139.7809 | 2.2576
TP4SE °C | 208.9826 | 1.5 | 0.1106 | 141.8553 | 2.2547
TP5SE °C | 209.7962 | 1.5 | 0.09889 | 142.7291 | 2.2535
TP6SE °C | 212.416 | 1.5 | 0.12144 | 145.542 | 2.2496
TP7SE °C | 213.6389 | 1.5 | 0.1043 | 146.8546 | 2.2478
TP8SE °C | 216.331 | 1.5 | 0.11279 | 149.7436 | 2.2439
TP9SE °C | 218.1471 | 1.5 | 0.10539 | 151.6919 | 2.2412
TP10SE °C | 221.8731 | 1.5 | 0.11375 | 155.6874 | 2.2359
TP11SE °C | 223.6531 | 1.5 | 0.11379 | 157.5955 | 2.2334
TP12SE °C | 225.0562 | 1.5 | 0.11744 | 159.0992 | 2.2314
TP13SE °C | 225.3874 | 1.5 | 0.10022 | 159.4541 | 2.2309
TP14SE °C | 227.9841 | 1.5 | 0.077228 | 162.2361 | 2.2273
TP15SE °C | 227.9452 | 1.5 | 0.074665 | 162.1944 | 2.2274
TP16SE °C | 229.7912 | 1.5 | 0.086937 | 164.1716 | 2.2248
TP17SE °C | 231.4682 | 1.5 | 0.090401 | 165.9673 | 2.2226
TP18SE °C | 228.8351 | 1.5 | 0.089965 | 163.1476 | 2.2262
TP19SE °C | 229.9811 | 1.5 | 0.10223 | 164.3749 | 2.2246
TP20SE °C | 230.9635 | 1.5 | 0.090608 | 165.4269 | 2.2232
TP21SE °C | 231.5091 | 1.5 | 0.095535 | 166.0111 | 2.2225
TP22SE °C | 230.9596 | 1.5 | 0.077524 | 165.4227 | 2.2232
TP23SE °C | 231.5558 | 1.5 | 0.087396 | 166.0611 | 2.2224
TP24SE °C | 231.6694 | 1.5 | 0.075154 | 166.1827 | 2.2223
TP25SE °C | 232.6775 | 1.5 | 0.085961 | 167.262 | 2.2209
TP26SE °C | 235.1703 | 1.5 | 0.09729 | 169.93 | 2.2175
TP27SE °C | 234.5353 | 1.5 | 0.094193 | 169.2505 | 2.2184
TP28SE °C | 234.7105 | 1.5 | 0.085718 | 169.438 | 2.2182
TP29SE °C | 234.9177 | 1.5 | 0.086979 | 169.6597 | 2.2179
TP30SE °C | 235.2549 | 1.5 | 0.084469 | 170.0206 | 2.2174
TP31SE °C | 234.8888 | 1.5 | 0.061945 | 169.6287 | 2.2179
TP32SE °C | 235.4239 | 1.5 | 0.078091 | 170.2014 | 2.2172
TP33SE °C | 235.1166 | 1.5 | 0.073087 | 169.8726 | 2.2176
TP34SE °C | 237.2853 | 1.5 | 0.074877 | 172.193 | 2.2147
TP35SE °C | 235.6694 | 1.5 | 0.067262 | 170.4641 | 2.2169
TP36SE °C | 237.2071 | 1.5 | 0.066397 | 172.1094 | 2.2148
TP37SE °C | 237.7378 | 1.5 | 0.076478 | 172.6771 | 2.2141
TP38SE °C | 238.2627 | 1.5 | 0.079092 | 173.2386 | 2.2134
TP39SE °C | 237.2733 | 1.5 | 0.083344 | 172.1801 | 2.2147
TP40SE °C | 237.627 | 1.5 | 0.077194 | 172.5586 | 2.2143
TP41SE °C | 236.4552 | 1.5 | 0.060814 | 171.3049 | 2.2158
TP42SE °C | 235.8103 | 1.5 | 0.072681 | 170.6149 | 2.2167
air ambiant °C | 28.0478 | 1.5 | 0.42462
7C2S4-P5W124T60_003

## Feuil2
fichier |  |  | Config de la section d'essai |  | incerti.
nom capteur | position en m | point zéro | Longueur chauffante m | 0.5997 | 0.0001
PESE bar | 0.177 | A | Epaisseur m | 0.001003 | 1e-05
PSSE bar | 1.062 | A | Surface chauffante m² | 0.061226 | 0.00061226
TESE °C | 0.17 | A | Surface de passage m² | 0.000112 | 1.12e-06
TSSE °C | 1.03 | A | Résistance Ohm | 0.00624 | 5e-05
P2 b | 0.28 | A | section droite paroi m² | 0.0001024 | 1.0035e-06
P3 b | 0.33 | A
P4 b | 0.535 | A | diamètre hydraulique m | 0.004147 | 4.147e-05
P5 b | 0.725 | A | entrefer m | 0.002161 | 4e-05
P6 b | 0.94 | A | Long.adiabati. entrée m | 0.07 | 0.001
P7 b | 0.99 | A | Long.adiabati. sortie m | 0.07 | 0.001
nom capteur | delta h en m |  | a coeff calcul inconel | 0.01506 | 0.00035692
DP23P b | 0.05 |  | b coeff calcul inconel | 12.2031 | 0.098845
DP23G b | 0.05
DP34P b | 0.205
DP34M b | 0.205
DP34G b | 0.205
DP36P b | 0.61
DP36M b | 0.61
DP36G b | 0.61
DP45P b | 0.19
DP45M b | 0.19
DP45G b | 0.19
DP56P b | 0.215
DP56M b | 0.215
DP56G b | 0.215
DP67P b | 0.05
DP67G b | 0.05
nom capteur | position en m | référence
TP1SE °C | 0.03 | B
TP2SE °C | 0.05 | B
TP3SE °C | 0.07 | B
TP4SE °C | 0.09 | B
TP5SE °C | 0.11 | B
TP6SE °C | 0.13 | B
TP7SE °C | 0.15 | B
TP8SE °C | 0.17 | B
TP9SE °C | 0.19 | B
TP10SE °C | 0.21 | B
TP11SE °C | 0.23 | B
TP12SE °C | 0.25 | B
TP13SE °C | 0.27 | B
TP14SE °C | 0.31 | B
TP15SE °C | 0.32 | B
TP16SE °C | 0.33 | B
TP17SE °C | 0.34 | B
TP18SE °C | 0.35 | B
TP19SE °C | 0.37 | B
TP20SE °C | 0.38 | B
TP21SE °C | 0.38 | B
TP22SE °C | 0.401 | B
TP23SE °C | 0.41 | B
TP24SE °C | 0.42 | B
TP25SE °C | 0.43 | B
TP26SE °C | 0.45 | B
TP27SE °C | 0.46 | B
TP28SE °C | 0.47 | B
TP29SE °C | 0.48 | B
TP30SE °C | 0.49 | B
TP31SE °C | 0.51 | B
TP32SE °C | 0.52 | B
TP33SE °C | 0.53 | B
TP34SE °C | 0.54 | B
TP35SE °C | 0.55 | B
TP36SE °C | 0.57 | B
TP37SE °C | 0.57 | B
TP38SE °C | 0.57 | B
TP39SE °C | 0.58 | B
TP40SE °C | 0.58 | B
TP41SE °C | 0.59 | B
TP42SE °C | 0.59 | B
TP43SE °C | 0.615 | B
TP44SE °C | 0.625 | B
TP45SE °C | 0.635 | B